## Sheet1
thrust | ve | vo | mass flow rate(kg/s) |  | radius(cm) | Area of compresser intake(cm^2) | velocity of compresser blade tips to achieve 1.5kg/s (M/S) | RPM | Centrifugal Stress induced in blades of compresser (Mpa) | Aluminium Yeild stress | Thermal stress | Bending Stress
300 | 200 | 0 | 1.5 |  | 2 | 12.56 | 1847.1338 | 92356.6879 | 9143.9004 | 300
300 | 250 | 0 | 1.2 |  | 3 | 28.26 | 820.9483 | 27364.9446 | 1806.2025 | 300
300 | 300 | 0 | 1 |  | 5 | 78.5 | 295.5414 | 5910.828 | 234.0838 | 300
300 | 350 | 0 | 0.85714 |  | 7 | 153.86 | 150.7864 | 2154.0918 | 60.9339 | 300
300 | 400 | 0 | 0.75 | less likely | 9 | 254.34 | 91.2165 | 1013.5165 | 22.2988 | 300
[5 empty] | 10 | 314 | 73.8854 | 738.8535 | 14.6302 | 300
[5 empty] | 11 | 379.94 | 61.0623 | 555.1116 | 9.9927 | 300
thrust = m∙ x (ve-v0)
m∙ = A x (∆Pxdensity/2)^0.5 |  |  |  |  | radius(cm) | Area of compresser intake(cm^2) | velocity of compresser blade tips to achieve 1.1kg/s | RPM | Centrifugal Stress induced in blades of compresser (Mpa)
A = (1/density)*(m∙)*(2)*(1/velocity of tip of blades) |  |  |  |  | 2 | 12.56 | 1354.6656 | 67733.2803 | 4918.1187 | 300
[5 empty] | 3 | 28.26 | 602.0736 | 20069.1201 | 971.4802 | 300
[5 empty] | 5 | 78.5 | 216.7465 | 4334.9299 | 125.9038 | 300
[5 empty] | 7 | 153.86 | 110.5849 | 1579.785 |  | 300
[5 empty] | 9 | 254.34 | 66.8971 | 743.3007 | 11.9936 | 300
[5 empty] | 10 | 314 | 54.1866 | 541.8662 | 7.869 | 300
[5 empty] | 11 | 379.94 | 44.7823 | 407.1121 | 5.3746 | 300
[5 empty] | 12 | 452.16 | 37.6296 | 313.58 | 3.7948 | 300
[5 empty] | pressure ratio | compresser exit temperature (K) | compresser exit temperature (C)
[5 empty] | 4 | 445.7983 | 172.6483
[5 empty] | 3.5 | 429.1106 | 155.9606
[5 empty] | 3.4 | 425.5713 | 152.4213
[5 empty] | 3.3 | 421.9569 | 148.8069
[5 empty] | 3.2 | 418.2634 | 145.1134
[5 empty] | 3 | 410.6214 | 137.4714
[5 empty] | 2.75 | 400.5391 | 127.3891
[5 empty] | 2.5 | 389.779 | 116.629
[5 empty] | 2.25 | 378.2203 | 105.0703
[5 empty] | 2 | 365.7041 | 92.5541
[5 empty] | 1.75 | 352.0146 | 78.8646